## Sheet1
I) INFRATAMNE GRIJALICE
1 | Infra tamne grijalice (tamno zračenje) proizvod kao plinotehnika tip IG20/1 slijedećih karakteristika:
*plin UNP
*radni tlak plina 20mbara
*snaga grijanja 15-28kW
*priključak plina 1/2"
*dimnjača 120mm za odvod dimnih plinova.
*potrebni zrak za izgaranje uzima iz prostora.
*dim 9070x305x100mm
*dimovodna cijev dim φ120mm dužine L=6000mm sa dva koljena φ120-90°
| *težina 58kg | kpl | 2 | 0 | 0
2 | Zidna komanda IG uređaja proizvod kao Plinotehnika tip IG-U1 sa funkcijama:
*on/off
*termostat
| *tajmer | kom | 1 | 0 | 0